## Materias Primas
Despiece Palet Freestanding
Ítem | Elementos | Fierro | Medidas [mm] |  |  |  | Largo [mm] |  | Cantidad |  | Rendimiento |  | Sobrante | Cantidad | Precio Neto | Costo | Peso [kg] |  | Superficie | OBS.
|  |  | A | B | C | esp. | Pieza | Tira | x Unid. | Total | x Tira |  | x Tira | de Tiras | $/Tira | x Unidad | [kg/m] | [kg] | [mm²/pieza]
1 | Poste vertical | Perfil 40x40x2,0 mm. | 40 | 40 |  | 2 | 1020 | 6000 | 4 | 120 | 5 | 85% | 900 | 24 | 12906 | 10324.8 | 2.39 | 9.7512 | 652800
2 | Riel superior lateral | Perfil 40x40x2,0 mm. | 40 | 40 |  | 2 | 1070 | 6000 | 2 | 60 | 5 | 89% | 650 | 12 | 12906 | 5162.4 | 2.39 | 5.1146 | 342400
3 | Base frontal | Perfil 40x40x2,0 mm. | 40 | 40 |  | 2 | 1340 | 6000 | 2 | 60 | 4 | 89% | 640 | 15 | 12906 | 6453 | 2.39 | 6.4052 | 428800
4 | Base lateral | Perfil 40x40x2,0 mm. | 40 | 40 |  | 2 | 1070 | 6000 | 2 | 60 | 5 | 89% | 650 | 12 | 12906 | 5162.4 | 2.39 | 5.1146 | 342400
5 | Diagonal frontal (corto) | Perfil 40x40x2,0 mm. | 40 | 40 |  | 2 | 863 | 6000 | 4 | 120 | 6 | 86% | 822 | 20 | 12906 | 8604 | 2.39 | 8.2503 | 552320 | Plano: detalle 40x40, elevación 40x20
6 | Diagonal lateral (largo) | Perfil 40x20x2,0 mm. | 40 | 20 |  | 2 | 1023 | 6000 | 4 | 120 | 5 | 85% | 885 | 24 | 9504 | 7603.2 | 1.76 | 7.2019 | 491040 | Plano: detalle 40x20, elevación 40x40
7 | Diagonal base larga | Perfil 40x40x2,0 mm. | 40 | 40 |  | 2 | 1578 | 6000 | 1 | 30 | 3 | 78% | 1266 | 10 | 12906 | 4302 | 2.39 | 3.7714 | 252480
8 | Diagonal base corta | Perfil 40x40x2,0 mm. | 40 | 40 |  | 2 | 766 | 6000 | 2 | 60 | 7 | 89% | 638 | 9 | 12906 | 3687.4286 | 2.39 | 3.6615 | 245120
9 | Soporte ruedas | Perfil 40x40x2,0 mm. | 40 | 40 |  | 2 | 215 | 6000 | 4 | 120 | 27 | 96% | 195 | 5 | 12906 | 1912 | 2.39 | 2.0554 | 137600 | Plano dice L=2015; se usó 215
10 | Soporte rueda | Perfil 50x50x5,0 mm. | 50 | 50 |  | 5 | 100 | 6000 | 4 | 120 | 60 | 100% | 0 | 2 | 38178 | 2545.2 | 7.07 | 2.828 | 80000 | Reemplaza perfil 60x60x5,0
11 | Tapa soporte rueda | Pletina 50x5,0 mm. | 50 |  |  | 5 | 50 | 6000 | 4 | 120 | 120 | 100% | 0 | 1 | 11760 | 392 | 1.96 | 0.392 | 20000 | Tapa incluida con perfil 50x50
12 | Placa de poste 80x45x5 | Pletina 80x5,0 mm. | 80 |  |  | 5 | 45 | 6000 | 4 | 120 | 133 | 99% | 15 | 1 | 18840 | 566.6165 | 3.14 | 0.5652 | 28800 | Cortada de pletina
13 | Placa lateral 300x100x5 | Pletina 100x5,0 mm. | 100 |  |  | 5 | 300 | 6000 | 4 | 120 | 20 | 100% | 0 | 6 | 23580 | 4716 | 3.93 | 4.716 | 240000 | Cortada de pletina
[16 empty] | 61431.0451 |  | 59.8273 | 3.8138
TABLA DE PRECIOS MP
| Perfil cerrado | 900 | $/kg
| Perfil cerrado e=1,5 mm. (perfil especial) | 950 | $/kg
| Pletinas - Fe liso - Perfil abierto | 1000 | $/kg
| Plancha LISA SIN PROCESAR | 900 | $/kg
| Plancha Procesada | 2000 | $/kg
TABLA DE PRECIOS RECUBRIMIENTO
| Galvanizado piezas pequeñas | 460 | $/kg
| Galvanizado | 460 | $/kg
| Galvanizado especial | 620 | $/kg
| Zincado | 250 | $/kg
| Pintura Electroestática | 3375 | $/m2
| Pintura Electroestática piezas grandes | 4725 | $/m2
| Pintura especial según esp. Técnicas | 7065 | $/m2 | Valor especial R&R actualizado a 2022-03-13
Elementos reemplazados
Valores x confirmar
Poner atención!!
Note on B4: Ruedas (4 un.) no incluidas: son componentes comprados y la plantilla no tiene fila para ellos. Agregar su costo aparte.
Note on S3: Peso lineal calculado geométricamente: área de acero [mm²] x 0,00785 kg/m por mm² (acero 7,85 g/cm³). El plano no indica pesos.

## Subcontratos
Subcontratos
Elementos | Subcontrato | Unidad | Consumo | Precio Neto | Costo | OBS.
|  | de medida | x Lote | $/unidad | x Unidad
Palet Freestanding | Pintura Electroestática piezas grandes | [m2] | 3.8138 | 4725 | 18020.016
Palet Freestanding | Galvanizado | [kg] | 59.8273 | 460 | 27520.558
Palet Freestanding | Soldadura | [mm] | 10400 | 1.3393 | 13928.5714
-- | Maquila | [kg] |  |  | 0
Palet Freestanding | Transporte | [unidad] | 196 | 95000 | 969.3878
Note on D9: Cordón estimado desde el plano (mm), perímetro de contacto por unión: - 4 postes a base: 160 c/u - 2 rieles superiores x 2 extremos: 160 - 4 uniones del marco de base: 160 - 4 diagonales 863 x 2 extremos: 160 - 4 diagonales 1023 x 2 extremos: 120 - Diagonal base 1578: 2 extremos x 160 - 2 diagonales base 766 x 2 extremos: 160 - 4 soportes ruedas 215: 160 - 4 soportes 50x50: 200 - 4 tapas pletina 50x5: 110 - 4 placas 80x45: 250 - 4 placas 300x100: 2 lados x 300 = 600 Soldadura $/mm (E9) de la plantilla.
Note on D13: Mantenido de la plantilla del Rack (98 unidades por viaje x 2). Revisar capacidad de transporte del palet.

## Costo Directo
Costo Directo de Fabricación Palet Freestanding
Q= | 30 | Racks
| Acero Negro |  | Pintura |  | Galvanizado
| ($/Unidad) | (%) | ($/Unidad) | (%) | ($/Unidad) | (%)
Acero | 61431.0451 | 65.25% | 61431.0451 | 52.16% | 61431.0451 | 47.37%
Pintura/Galvanizado | 0 | 0% | 18020.016 | 15.3% | 27520.558 | 21.22%
Soldadura | 13928.5714 | 14.79% | 13928.5714 | 11.83% | 13928.5714 | 10.74%
Maquila |  | 0% |  | 0% |  | 0%
Mano de Obra | 14188.8505 | 15.07% | 17738.6725 | 15.06% | 19543.4237 | 15.07%
Insumos | 4598.2629 | 4.884% | 5697.8011 | 4.837% | 6277.5013 | 4.841%
Transporte |  | 0% | 969.3878 | 0.823% | 969.3878 | 0.7476%
Total Costo | 94146.73 | 100% | 117785.4938 | 100% | 129670.4873 | 100%
Costo Directo | 95088.1973 |  | 118963.3488 |  | 130967.1922
Peso (Kg) | 59.8273 |  | 59.8273 |  | 62.8187
$/Kg | 1589.378 |  | 1988.4459 |  | 2084.8452
PRECIO VENTA
| Acero negro |  | Pintura |  | Galvanizado
MARGEN | 40% |  | 40% |  | 40%
PRECIO LISTA | 158480.3289 |  | 198272.248 |  | 218278.6536
MAXIMO DESCUENTO | 20% |  | 20% |  | 20%
PRECIO VENTA | 126784.2631 |  | 158617.7984 |  | 174622.9229
MARGEN ESPECIAL | 25% |  | 25% |  | 25%
PRECIO VENTA | 126784.2631 |  | 158617.7984 |  | 174622.9229
,